## 00_README
LG 스펙시트 카테고리 × 항목 매트릭스 분석
■ 분석 범위
대표 스펙시트 17개 카테고리에서 좌측 라벨 1,826개를 수집하여 정규화 키 122개로 묶음
■ 카테고리 목록
GHP, MV_Super_5, MV_i, MV_S, MV_IDU, MV_Water, Single_PAC, Single_CST, Single_CVT, AWHP, Chiller_AC, Chiller_WC, CDU, FCU, DOAS, Vent_Commercial, Vent_ERV_DX
■ 시트 구성
01_매트릭스 : 도메인 × 키 × 카테고리 ○/✕ 매트릭스 (메인 분석 결과)
02_분류_권장사항 : 키별 등장 빈도와 컬럼화 vs JSONB 권장 분류
03_도메인별_요약 : 25개 도메인별 키 수 + 카테고리 커버리지
04_카테고리별_고유항목 : 각 카테고리에만 있는 항목 (해당 카테고리 정체성)
■ 분류 기호
★ 컬럼 (공통/필수) — 70%+ 카테고리에 존재. products 테이블 컬럼 강력 권장
○ 컬럼 권장 (다수 공통) — 40~69% 카테고리에 존재. 컬럼 또는 JSONB 모두 무방
△ JSONB 유지 (소수 공통) — 20~39% 카테고리에 존재. JSONB 적합
✕ JSONB 유지 (카테고리 고유) — 20% 미만. JSONB로만 처리
■ 결론 요약
★ 컬럼 (공통/필수) : 5개
○ 컬럼 권장 (다수 공통) : 20개
△ JSONB 유지 (소수 공통) : 13개
✕ JSONB 유지 (카테고리 고유) : 84개
→ 컬럼화 후보(★+○): 25개, JSONB 적합(△+✕): 97개

## 01_매트릭스
카테고리 × 항목 매트릭스 — ○ 있음 / 빈칸 없음
도메인 | 정규화 키 (canonical_key) | 빈도 | 분류 | GHP | MV_Super_5 | MV_i | MV_S | MV_IDU | MV_Water | Single_PAC | Single_CST | Single_CVT | AWHP | Chiller_AC | Chiller_WC | CDU | FCU | DOAS | Vent_Commercial | Vent_ERV_DX
1. 능력 (Capacity)
| capacity.cooling | 12/17 | ★ 컬럼 (공통/필수) | ○ | ○ | ○ | ○ | ○ | ○ | ○ | ○ | ○ |  |  | ○ |  | ○ | ○
| capacity.heating | 12/17 | ★ 컬럼 (공통/필수) | ○ | ○ | ○ | ○ | ○ | ○ | ○ | ○ | ○ |  |  | ○ |  | ○ | ○
| capacity.heating_cold | 3/17 | ✕ JSONB 유지 (카테고리 고유) | ○ | ○ | ○
| capacity.legal_refrig | 2/17 | ✕ JSONB 유지 (카테고리 고유) |  | ○ | ○
10. 배관 (Pipe)
| pipe.liquid | 10/17 | ○ 컬럼 권장 (다수 공통) | ○ | ○ | ○ | ○ | ○ | ○ | ○ | ○ | ○ | [5 empty] | ○
| pipe.gas | 9/17 | ○ 컬럼 권장 (다수 공통) | ○ | ○ | ○ | ○ | ○ | ○ | ○ | ○ | ○
| pipe.gas_high | 3/17 | ✕ JSONB 유지 (카테고리 고유) |  | ○ | ○ | [11 empty] | ○
| pipe.gas_low | 3/17 | ✕ JSONB 유지 (카테고리 고유) |  | ○ | ○ | [11 empty] | ○
| pipe.drain | 1/17 | ✕ JSONB 유지 (카테고리 고유) | ○
| pipe.water_in | 1/17 | ✕ JSONB 유지 (카테고리 고유) | [13 empty] | ○
| pipe.water_out | 1/17 | ✕ JSONB 유지 (카테고리 고유) | [13 empty] | ○
11. 치수/중량 (Dimension/Weight)
| dimension.package | 13/17 | ★ 컬럼 (공통/필수) | ○ | ○ | ○ | ○ | ○ | ○ | ○ | ○ | ○ | ○ |  | ○ |  | ○ | ○
| dimension.body | 11/17 | ○ 컬럼 권장 (다수 공통) | ○ | ○ | ○ | ○ | ○ | ○ | ○ | ○ | ○ | ○ |  |  |  | ○
| weight.body | 11/17 | ○ 컬럼 권장 (다수 공통) | ○ | ○ | ○ | ○ | ○ | ○ | ○ | ○ | ○ | ○ |  |  |  | ○
| weight.package | 11/17 | ○ 컬럼 권장 (다수 공통) | ○ | ○ | ○ | ○ | ○ | ○ | ○ | ○ | ○ | ○ |  |  |  | ○
| dimension.general | 2/17 | ✕ JSONB 유지 (카테고리 고유) | [11 empty] | ○ |  |  | ○
12. 소음 (Noise)
| noise.heating | 9/17 | ○ 컬럼 권장 (다수 공통) | ○ | ○ | ○ | ○ |  | ○ | ○ | ○ | ○ | ○
| noise.cooling | 4/17 | △ JSONB 유지 (소수 공통) | ○ |  |  | ○ |  | ○ |  | ○
| noise.general | 4/17 | △ JSONB 유지 (소수 공통) | [6 empty] | ○ |  | ○ |  |  |  |  | ○ | ○
| noise.power_level | 1/17 | ✕ JSONB 유지 (카테고리 고유) |  |  |  |  | ○
13. 열교환기 (Heat Exchanger)
| heat_exchanger.general | 4/17 | △ JSONB 유지 (소수 공통) | [7 empty] | ○ |  | ○ |  | ○ |  |  | ○
| heat_exchanger.qty | 3/17 | ✕ JSONB 유지 (카테고리 고유) | [9 empty] | ○ |  | ○ |  |  | ○
| heat_exchanger.type | 2/17 | ✕ JSONB 유지 (카테고리 고유) | [11 empty] | ○ |  |  | ○
| heat_exchanger.corrosion | 1/17 | ✕ JSONB 유지 (카테고리 고유) | [14 empty] | ○
| heat_exchanger.fin | 1/17 | ✕ JSONB 유지 (카테고리 고유) | [14 empty] | ○
| heat_exchanger.refrig_refrig | 1/17 | ✕ JSONB 유지 (카테고리 고유) | [9 empty] | ○
| heat_exchanger.refrig_water | 1/17 | ✕ JSONB 유지 (카테고리 고유) | [9 empty] | ○
| heat_exchanger.spec | 1/17 | ✕ JSONB 유지 (카테고리 고유) | [14 empty] | ○
14. 응축기/증발기 (Condenser/Evap) - Chiller
| condenser.type | 1/17 | ✕ JSONB 유지 (카테고리 고유) | [5 empty] | ○
15. 유량 (Flow)
| flow.head_loss | 2/17 | ✕ JSONB 유지 (카테고리 고유) | [9 empty] | ○ |  |  |  | ○
| flow.rated | 1/17 | ✕ JSONB 유지 (카테고리 고유) | [9 empty] | ○
| flow.water | 1/17 | ✕ JSONB 유지 (카테고리 고유) | [13 empty] | ○
16. 운전조건 (Conditions)
| operation_range | 1/17 | ✕ JSONB 유지 (카테고리 고유) | [9 empty] | ○
| water_circuit.device | 1/17 | ✕ JSONB 유지 (카테고리 고유) | [9 empty] | ○
| water_out_temp.heating | 1/17 | ✕ JSONB 유지 (카테고리 고유) | [9 empty] | ○
17. 보호/안전장치
| safety.general | 8/17 | ○ 컬럼 권장 (다수 공통) | ○ | ○ | ○ | ○ |  | ○ | ○ | ○ | ○
| safety.pressure | 8/17 | ○ 컬럼 권장 (다수 공통) | ○ | ○ | ○ | ○ |  | ○ | ○ | ○ | ○
| safety.compressor | 7/17 | ○ 컬럼 권장 (다수 공통) |  | ○ | ○ | ○ |  | ○ | ○ | ○ | ○
| protection.breaker | 5/17 | △ JSONB 유지 (소수 공통) |  | ○ | ○ |  | ○ | [5 empty] | ○ |  | ○
| protection.elcb | 4/17 | △ JSONB 유지 (소수 공통) |  |  |  | ○ |  |  |  |  | ○ |  |  | ○ |  | ○
| safety.fuse | 1/17 | ✕ JSONB 유지 (카테고리 고유) |  |  |  |  | ○
| safety.motor_protection | 1/17 | ✕ JSONB 유지 (카테고리 고유) |  |  |  |  | ○
18. 필터 (Filter)
| filter.type | 5/17 | △ JSONB 유지 (소수 공통) |  |  |  |  | ○ |  | ○ | ○ | ○ |  |  |  |  | ○
| filter.hood | 1/17 | ✕ JSONB 유지 (카테고리 고유) | [14 empty] | ○
| filter.supply | 1/17 | ✕ JSONB 유지 (카테고리 고유) | [14 empty] | ○
19. 드레인 (Drain)
| drain.diameter | 5/17 | △ JSONB 유지 (소수 공통) |  |  |  |  | ○ |  | ○ | ○ | ○ |  |  |  |  | ○
| drain.material | 5/17 | △ JSONB 유지 (소수 공통) |  |  |  |  | ○ |  | ○ | ○ | ○ |  |  |  |  | ○
| drain.pump_diameter | 1/17 | ✕ JSONB 유지 (카테고리 고유) |  |  |  |  | ○
2. 소비전력 (Power Consumption)
| power.cooling | 9/17 | ○ 컬럼 권장 (다수 공통) |  | ○ | ○ | ○ |  | ○ | ○ | ○ | ○ |  |  | ○ |  |  | ○
| power.heating | 9/17 | ○ 컬럼 권장 (다수 공통) |  | ○ | ○ | ○ |  | ○ | ○ | ○ | ○ |  |  | ○ |  |  | ○
| power.heating_cold | 3/17 | ✕ JSONB 유지 (카테고리 고유) |  | ○ | ○ | ○
| power.high_mid_low | 2/17 | ✕ JSONB 유지 (카테고리 고유) |  |  |  |  | ○ | [8 empty] | ○
| power.general | 1/17 | ✕ JSONB 유지 (카테고리 고유) | [9 empty] | ○
| power.indoor_cooling | 1/17 | ✕ JSONB 유지 (카테고리 고유) | ○
| power.indoor_heating | 1/17 | ✕ JSONB 유지 (카테고리 고유) | ○
| power.outdoor_cooling | 1/17 | ✕ JSONB 유지 (카테고리 고유) | ○
| power.outdoor_heating | 1/17 | ✕ JSONB 유지 (카테고리 고유) | ○
20. 전선/통신 (Wire)
| wire.power | 15/17 | ★ 컬럼 (공통/필수) | ○ | ○ | ○ | ○ | ○ | ○ | ○ | ○ | ○ | ○ | ○ |  | ○ | ○ | ○ |  | ○
| wire.communication | 12/17 | ★ 컬럼 (공통/필수) | ○ | ○ | ○ | ○ | ○ | ○ | ○ | ○ | ○ | ○ |  |  |  | ○ | ○
21. 환기 전용 (Ventilation/ERV/DOAS)
| bypass.bypass_mode | 1/17 | ✕ JSONB 유지 (카테고리 고유) | [15 empty] | ○
| erv.erv_mode | 1/17 | ✕ JSONB 유지 (카테고리 고유) | [15 empty] | ○
23. 외관 (Appearance)
| appearance.color | 3/17 | ✕ JSONB 유지 (카테고리 고유) |  |  |  |  | ○ |  |  | ○ | [5 empty] | ○
24. 기타 부속
| strainer.material | 1/17 | ✕ JSONB 유지 (카테고리 고유) | [9 empty] | ○
| strainer.mesh | 1/17 | ✕ JSONB 유지 (카테고리 고유) | [9 empty] | ○
3. 효율 (Efficiency)
| efficiency.heating_cop | 7/17 | ○ 컬럼 권장 (다수 공통) | ○ | ○ | ○ | ○ |  |  | ○ | ○ | ○
| efficiency.eer | 6/17 | △ JSONB 유지 (소수 공통) |  | ○ | ○ | ○ |  |  | ○ | ○ | ○
| efficiency.grade | 3/17 | ✕ JSONB 유지 (카테고리 고유) |  | ○ | ○ | ○
| efficiency.ieer | 3/17 | ✕ JSONB 유지 (카테고리 고유) |  | ○ | ○ | ○
| efficiency.cooling_cop | 1/17 | ✕ JSONB 유지 (카테고리 고유) | ○
| efficiency.cop | 1/17 | ✕ JSONB 유지 (카테고리 고유) | [7 empty] | ○
| efficiency.heat_cold_cop | 1/17 | ✕ JSONB 유지 (카테고리 고유) | ○
| efficiency.iplv | 1/17 | ✕ JSONB 유지 (카테고리 고유) | [10 empty] | ○
4. 운전전류 (Current)
| current.cooling | 3/17 | ✕ JSONB 유지 (카테고리 고유) |  | ○ | ○ | [11 empty] | ○
| current.heating | 3/17 | ✕ JSONB 유지 (카테고리 고유) |  | ○ | ○ | [11 empty] | ○
| current.max | 3/17 | ✕ JSONB 유지 (카테고리 고유) |  | ○ | ○ |  |  |  |  | ○
| current.rated | 3/17 | ✕ JSONB 유지 (카테고리 고유) |  |  |  |  | ○ |  |  |  |  | ○ |  |  |  | ○
5. 냉매 (Refrigerant)
| refrigerant.charge | 10/17 | ○ 컬럼 권장 (다수 공통) | ○ | ○ | ○ | ○ |  | ○ | ○ | ○ | ○ | ○ |  | ○
| refrigerant.type | 8/17 | ○ 컬럼 권장 (다수 공통) |  | ○ | ○ |  | ○ | ○ | ○ | ○ |  | ○ |  | ○
| refrigerant.control | 5/17 | △ JSONB 유지 (소수 공통) | [6 empty] | ○ | ○ | ○ | ○ |  |  |  |  | ○
| refrigerant.additional | 4/17 | △ JSONB 유지 (소수 공통) |  |  |  |  | ○ |  | ○ | ○ | ○
| refrigerant.gwp | 1/17 | ✕ JSONB 유지 (카테고리 고유) | [9 empty] | ○
| refrigerant.tco2 | 1/17 | ✕ JSONB 유지 (카테고리 고유) | [9 empty] | ○
6. 압축기 (Compressor)
| compressor.type | 10/17 | ○ 컬럼 권장 (다수 공통) | ○ | ○ | ○ | ○ |  | ○ | ○ | ○ | ○ | ○ |  | ○
| compressor.motor_output | 7/17 | ○ 컬럼 권장 (다수 공통) |  | ○ | ○ | ○ |  | ○ | ○ | ○ | ○
| compressor.oil_type | 7/17 | ○ 컬럼 권장 (다수 공통) |  | ○ | ○ | ○ |  | ○ | ○ | ○ | ○
| compressor.oil_qty | 3/17 | ✕ JSONB 유지 (카테고리 고유) | [6 empty] | ○ | ○ | ○
| compressor.displacement | 1/17 | ✕ JSONB 유지 (카테고리 고유) | [9 empty] | ○
7. 송풍기/팬 (Fan)
| fan.airflow | 7/17 | ○ 컬럼 권장 (다수 공통) | ○ |  |  | ○ |  |  | ○ | ○ | ○ |  |  |  |  | ○ | ○
| fan.type | 7/17 | ○ 컬럼 권장 (다수 공통) | ○ |  |  | ○ |  |  | ○ | ○ | ○ |  |  |  |  | ○ | ○
| fan.output | 6/17 | △ JSONB 유지 (소수 공통) | ○ |  |  | ○ |  |  | ○ | ○ | ○ | [5 empty] | ○
| fan.outdoor.airflow | 3/17 | ✕ JSONB 유지 (카테고리 고유) |  | ○ | ○ |  |  |  |  | ○
| fan.outdoor.drive | 3/17 | ✕ JSONB 유지 (카테고리 고유) |  | ○ | ○ |  |  |  |  | ○
| fan.outdoor.output | 3/17 | ✕ JSONB 유지 (카테고리 고유) |  | ○ | ○ |  |  |  |  | ○
| fan.outdoor.type | 3/17 | ✕ JSONB 유지 (카테고리 고유) |  | ○ | ○ |  |  |  |  | ○
| fan.indoor.airflow | 2/17 | ✕ JSONB 유지 (카테고리 고유) |  |  |  |  | ○ |  |  | ○
| fan.indoor.drive | 2/17 | ✕ JSONB 유지 (카테고리 고유) |  |  |  |  | ○ |  |  | ○
| fan.indoor.output | 2/17 | ✕ JSONB 유지 (카테고리 고유) |  |  |  |  | ○ |  |  | ○
| fan.indoor.type | 2/17 | ✕ JSONB 유지 (카테고리 고유) |  |  |  |  | ○ |  |  | ○
| fan.esp | 1/17 | ✕ JSONB 유지 (카테고리 고유) | [14 empty] | ○
| fan.indoor.esp | 1/17 | ✕ JSONB 유지 (카테고리 고유) |  |  |  |  | ○
| fan.indoor.general | 1/17 | ✕ JSONB 유지 (카테고리 고유) |  |  |  |  | ○
| fan.motor | 1/17 | ✕ JSONB 유지 (카테고리 고유) | [14 empty] | ○
| fan.qty | 1/17 | ✕ JSONB 유지 (카테고리 고유) | [14 empty] | ○
8. 엔진/연료 (Engine/Fuel) - GHP 전용
| engine.dimensions | 1/17 | ✕ JSONB 유지 (카테고리 고유) | ○
| engine.displacement | 1/17 | ✕ JSONB 유지 (카테고리 고유) | ○
| engine.lube_oil_qty | 1/17 | ✕ JSONB 유지 (카테고리 고유) | ○
| engine.lube_oil_type | 1/17 | ✕ JSONB 유지 (카테고리 고유) | ○
| engine.rated_output | 1/17 | ✕ JSONB 유지 (카테고리 고유) | ○
| engine.rpm | 1/17 | ✕ JSONB 유지 (카테고리 고유) | ○
| engine.starter | 1/17 | ✕ JSONB 유지 (카테고리 고유) | ○
| engine.starting_method | 1/17 | ✕ JSONB 유지 (카테고리 고유) | ○
| engine.type | 1/17 | ✕ JSONB 유지 (카테고리 고유) | ○
| engine_coolant.concentration | 1/17 | ✕ JSONB 유지 (카테고리 고유) | ○
| engine_coolant.freezing_point | 1/17 | ✕ JSONB 유지 (카테고리 고유) | ○
| engine_coolant.qty | 1/17 | ✕ JSONB 유지 (카테고리 고유) | ○
| fuel.consumption.cooling | 1/17 | ✕ JSONB 유지 (카테고리 고유) | ○
| fuel.consumption.heating | 1/17 | ✕ JSONB 유지 (카테고리 고유) | ○
| fuel.consumption.heating_cold | 1/17 | ✕ JSONB 유지 (카테고리 고유) | ○
| fuel.gas_type | 1/17 | ✕ JSONB 유지 (카테고리 고유) | ○
| fuel.pressure | 1/17 | ✕ JSONB 유지 (카테고리 고유) | ○
9. 전원 사양 (Power Supply)
| power_supply.main | 8/17 | ○ 컬럼 권장 (다수 공통) |  | ○ | ○ |  | ○ | ○ |  | ○ |  | ○ |  |  |  | ○ | ○
| power_supply.range | 5/17 | △ JSONB 유지 (소수 공통) |  | ○ | ○ |  | ○ |  |  | ○ | [5 empty] | ○

## 02_분류_권장사항
분류별 정규화 키 목록 — 컬럼화 vs JSONB 의사결정
분류 | 정규화 키 | 빈도 | 등장 카테고리 | 권장 데이터타입 / 비고
★ 컬럼 (공통/필수)
| wire.power | 15/17 | AWHP, CDU, Chiller_AC, DOAS, FCU, GHP, MV_IDU, MV_S, MV_Super_5, MV_Water, MV_i, Single_CST, Single_CVT, Single_PAC, Vent_ERV_DX | VARCHAR / 단위: mm² × cores, mm²×cores, mm² x cores
| dimension.package | 13/17 | AWHP, Chiller_WC, DOAS, FCU, GHP, MV_IDU, MV_S, MV_Super_5, MV_Water, MV_i, Single_CST, Single_CVT, Single_PAC | NUMERIC(7,2) / 단위: kg
| capacity.cooling | 12/17 | Chiller_WC, DOAS, FCU, GHP, MV_IDU, MV_S, MV_Super_5, MV_Water, MV_i, Single_CST, Single_CVT, Single_PAC | INTEGER (W로 통일) / 단위: kcal/h, W, kW
| capacity.heating | 12/17 | Chiller_WC, DOAS, FCU, GHP, MV_IDU, MV_S, MV_Super_5, MV_Water, MV_i, Single_CST, Single_CVT, Single_PAC | INTEGER (W로 통일) / 단위: kcal/h, W, kW
| wire.communication | 12/17 | AWHP, DOAS, FCU, GHP, MV_IDU, MV_S, MV_Super_5, MV_Water, MV_i, Single_CST, Single_CVT, Single_PAC | VARCHAR / 단위: mm² × cores, mm²×cores, mm² x cores
○ 컬럼 권장 (다수 공통)
| dimension.body | 11/17 | AWHP, FCU, GHP, MV_IDU, MV_S, MV_Super_5, MV_Water, MV_i, Single_CST, Single_CVT, Single_PAC | INTEGER / 단위: mm
| weight.body | 11/17 | AWHP, FCU, GHP, MV_IDU, MV_S, MV_Super_5, MV_Water, MV_i, Single_CST, Single_CVT, Single_PAC | NUMERIC(7,2) / 단위: kg
| weight.package | 11/17 | AWHP, FCU, GHP, MV_IDU, MV_S, MV_Super_5, MV_Water, MV_i, Single_CST, Single_CVT, Single_PAC | NUMERIC(7,2) / 단위: kg
| compressor.type | 10/17 | AWHP, Chiller_WC, GHP, MV_S, MV_Super_5, MV_Water, MV_i, Single_CST, Single_CVT, Single_PAC | VARCHAR (텍스트형)
| pipe.liquid | 10/17 | DOAS, GHP, MV_IDU, MV_S, MV_Super_5, MV_Water, MV_i, Single_CST, Single_CVT, Single_PAC | INTEGER / 단위: mm
| refrigerant.charge | 10/17 | AWHP, Chiller_WC, GHP, MV_S, MV_Super_5, MV_Water, MV_i, Single_CST, Single_CVT, Single_PAC | NUMERIC(7,2) / 단위: kg
| noise.heating | 9/17 | AWHP, GHP, MV_S, MV_Super_5, MV_Water, MV_i, Single_CST, Single_CVT, Single_PAC | NUMERIC(5,1) / 단위: dB(A)
| pipe.gas | 9/17 | GHP, MV_IDU, MV_S, MV_Super_5, MV_Water, MV_i, Single_CST, Single_CVT, Single_PAC | INTEGER / 단위: mm
| power.cooling | 9/17 | Chiller_WC, DOAS, MV_S, MV_Super_5, MV_Water, MV_i, Single_CST, Single_CVT, Single_PAC | INTEGER (W로 통일) / 단위: kW
| power.heating | 9/17 | Chiller_WC, DOAS, MV_S, MV_Super_5, MV_Water, MV_i, Single_CST, Single_CVT, Single_PAC | INTEGER (W로 통일) / 단위: kW
| power_supply.main | 8/17 | AWHP, DOAS, FCU, MV_IDU, MV_Super_5, MV_Water, MV_i, Single_CST | VARCHAR / 단위: V, Phase, Hz, V, Φ, Hz, 상, 선식, V, Hz
| refrigerant.type | 8/17 | AWHP, Chiller_WC, MV_IDU, MV_Super_5, MV_Water, MV_i, Single_CST, Single_PAC | VARCHAR (텍스트형)
| safety.general | 8/17 | GHP, MV_S, MV_Super_5, MV_Water, MV_i, Single_CST, Single_CVT, Single_PAC | VARCHAR (텍스트형)
| safety.pressure | 8/17 | GHP, MV_S, MV_Super_5, MV_Water, MV_i, Single_CST, Single_CVT, Single_PAC | VARCHAR (텍스트형)
| compressor.motor_output | 7/17 | MV_S, MV_Super_5, MV_Water, MV_i, Single_CST, Single_CVT, Single_PAC | INTEGER (W로 통일) / 단위: W x No., kW × No., kW
| compressor.oil_type | 7/17 | MV_S, MV_Super_5, MV_Water, MV_i, Single_CST, Single_CVT, Single_PAC | VARCHAR (텍스트형)
| efficiency.heating_cop | 7/17 | GHP, MV_S, MV_Super_5, MV_i, Single_CST, Single_CVT, Single_PAC | NUMERIC(4,2) / 단위: -
| fan.airflow | 7/17 | DOAS, FCU, GHP, MV_S, Single_CST, Single_CVT, Single_PAC | NUMERIC(8,2) / 단위: m³/min
| fan.type | 7/17 | DOAS, FCU, GHP, MV_S, Single_CST, Single_CVT, Single_PAC | VARCHAR (텍스트형)
| safety.compressor | 7/17 | MV_S, MV_Super_5, MV_Water, MV_i, Single_CST, Single_CVT, Single_PAC | VARCHAR (텍스트형)
△ JSONB 유지 (소수 공통)
| efficiency.eer | 6/17 | MV_S, MV_Super_5, MV_i, Single_CST, Single_CVT, Single_PAC | NUMERIC(4,2) / 단위: -
| fan.output | 6/17 | DOAS, GHP, MV_S, Single_CST, Single_CVT, Single_PAC | INTEGER (W로 통일) / 단위: W, kW x No., kW × No.
| drain.diameter | 5/17 | FCU, MV_IDU, Single_CST, Single_CVT, Single_PAC | INTEGER / 단위: mm
| drain.material | 5/17 | FCU, MV_IDU, Single_CST, Single_CVT, Single_PAC | VARCHAR (텍스트형)
| filter.type | 5/17 | FCU, MV_IDU, Single_CST, Single_CVT, Single_PAC | VARCHAR (텍스트형)
| power_supply.range | 5/17 | FCU, MV_IDU, MV_Super_5, MV_i, Single_CST | FK power_supplies / 단위: V
| protection.breaker | 5/17 | CDU, Chiller_AC, MV_IDU, MV_Super_5, MV_i | NUMERIC(6,2) / 단위: A
| refrigerant.control | 5/17 | AWHP, DOAS, Single_CST, Single_CVT, Single_PAC | VARCHAR (텍스트형)
| heat_exchanger.general | 4/17 | AWHP, Chiller_WC, DOAS, Single_CST | NUMERIC(8,2) / 단위: 수량, Plate 수, kPa
| noise.cooling | 4/17 | GHP, MV_S, MV_Water, Single_CST | NUMERIC(5,1) / 단위: dB(A)
| noise.general | 4/17 | DOAS, FCU, Single_CVT, Single_PAC | NUMERIC(5,1) / 단위: dB(A)
| protection.elcb | 4/17 | Chiller_WC, FCU, MV_S, Single_CVT | NUMERIC(6,2) / 단위: A
| refrigerant.additional | 4/17 | MV_IDU, Single_CST, Single_CVT, Single_PAC | VARCHAR / 단위: kg(each), g/m
✕ JSONB 유지 (카테고리 고유)
| appearance.color | 3/17 | FCU, MV_IDU, Single_CST | VARCHAR (텍스트형)
| capacity.heating_cold | 3/17 | GHP, MV_Super_5, MV_i | INTEGER (W로 통일) / 단위: kW
| compressor.oil_qty | 3/17 | Single_CST, Single_CVT, Single_PAC | VARCHAR / 단위: g, cc x No.
| current.cooling | 3/17 | DOAS, MV_Super_5, MV_i | NUMERIC(6,2) / 단위: A
| current.heating | 3/17 | DOAS, MV_Super_5, MV_i | NUMERIC(6,2) / 단위: A
| current.max | 3/17 | MV_Super_5, MV_i, Single_CST | NUMERIC(6,2) / 단위: A
| current.rated | 3/17 | AWHP, FCU, MV_IDU | NUMERIC(6,2) / 단위: A
| efficiency.grade | 3/17 | MV_S, MV_Super_5, MV_i | VARCHAR (텍스트형)
| efficiency.ieer | 3/17 | MV_S, MV_Super_5, MV_i | NUMERIC(4,2) / 단위: -
| fan.outdoor.airflow | 3/17 | MV_Super_5, MV_i, Single_CST | NUMERIC(8,2) / 단위: m³/min
| fan.outdoor.drive | 3/17 | MV_Super_5, MV_i, Single_CST | VARCHAR (텍스트형)
| fan.outdoor.output | 3/17 | MV_Super_5, MV_i, Single_CST | VARCHAR / 단위: W x No.
| fan.outdoor.type | 3/17 | MV_Super_5, MV_i, Single_CST | VARCHAR (텍스트형)
| heat_exchanger.qty | 3/17 | AWHP, Chiller_WC, DOAS | VARCHAR / 단위: EA
| pipe.gas_high | 3/17 | DOAS, MV_Super_5, MV_i | VARCHAR / 단위: mm(inch)
| pipe.gas_low | 3/17 | DOAS, MV_Super_5, MV_i | VARCHAR / 단위: mm(inch)
| power.heating_cold | 3/17 | MV_S, MV_Super_5, MV_i | INTEGER (W로 통일) / 단위: kW
| capacity.legal_refrig | 2/17 | MV_Super_5, MV_i | VARCHAR / 단위: RT
| dimension.general | 2/17 | Chiller_WC, DOAS | NUMERIC(7,2) / 단위: kg
| fan.indoor.airflow | 2/17 | MV_IDU, Single_CST | NUMERIC(8,2) / 단위: m³/min
| fan.indoor.drive | 2/17 | MV_IDU, Single_CST | VARCHAR (텍스트형)
| fan.indoor.output | 2/17 | MV_IDU, Single_CST | INTEGER (W로 통일) / 단위: W, W x No.
| fan.indoor.type | 2/17 | MV_IDU, Single_CST | VARCHAR (텍스트형)
| flow.head_loss | 2/17 | AWHP, FCU | NUMERIC(8,2) / 단위: kPa
| heat_exchanger.type | 2/17 | Chiller_WC, DOAS | VARCHAR (텍스트형)
| power.high_mid_low | 2/17 | FCU, MV_IDU | INTEGER (W로 통일) / 단위: W
| bypass.bypass_mode | 1/17 | Vent_Commercial | VARCHAR / 단위: Step
| compressor.displacement | 1/17 | AWHP | VARCHAR (텍스트형)
| condenser.type | 1/17 | MV_Water | VARCHAR (텍스트형)
| drain.pump_diameter | 1/17 | MV_IDU | INTEGER / 단위: mm
| efficiency.cooling_cop | 1/17 | GHP | VARCHAR (텍스트형)
| efficiency.cop | 1/17 | Single_CST | NUMERIC(4,2) / 단위: -
| efficiency.heat_cold_cop | 1/17 | GHP | VARCHAR (텍스트형)
| efficiency.iplv | 1/17 | Chiller_AC | VARCHAR (텍스트형)
| engine.dimensions | 1/17 | GHP | INTEGER / 단위: mm
| engine.displacement | 1/17 | GHP | VARCHAR / 단위: cc/Rev
| engine.lube_oil_qty | 1/17 | GHP | VARCHAR / 단위: L
| engine.lube_oil_type | 1/17 | GHP | VARCHAR (텍스트형)
| engine.rated_output | 1/17 | GHP | VARCHAR / 단위: PS
| engine.rpm | 1/17 | GHP | VARCHAR / 단위: rev/min
| engine.starter | 1/17 | GHP | VARCHAR (텍스트형)
| engine.starting_method | 1/17 | GHP | VARCHAR (텍스트형)
| engine.type | 1/17 | GHP | VARCHAR (텍스트형)
| engine_coolant.concentration | 1/17 | GHP | VARCHAR / 단위: % (V/V)
| engine_coolant.freezing_point | 1/17 | GHP | VARCHAR / 단위: ℃
| engine_coolant.qty | 1/17 | GHP | VARCHAR / 단위: ℓ
| erv.erv_mode | 1/17 | Vent_Commercial | VARCHAR / 단위: Step
| fan.esp | 1/17 | DOAS | VARCHAR (텍스트형)
| fan.indoor.esp | 1/17 | MV_IDU | VARCHAR / 단위: mmAq, Pa
| fan.indoor.general | 1/17 | MV_IDU | VARCHAR / 단위: No.
| fan.motor | 1/17 | DOAS | VARCHAR (텍스트형)
| fan.qty | 1/17 | DOAS | VARCHAR (텍스트형)
| filter.hood | 1/17 | DOAS | VARCHAR (텍스트형)
| filter.supply | 1/17 | DOAS | VARCHAR (텍스트형)
| flow.rated | 1/17 | AWHP | VARCHAR / 단위: Rated
| flow.water | 1/17 | FCU | VARCHAR / 단위: ℓ/min
| fuel.consumption.cooling | 1/17 | GHP | INTEGER (W로 통일) / 단위: kW
| fuel.consumption.heating | 1/17 | GHP | INTEGER (W로 통일) / 단위: kW
| fuel.consumption.heating_cold | 1/17 | GHP | INTEGER (W로 통일) / 단위: kW
| fuel.gas_type | 1/17 | GHP | VARCHAR (텍스트형)
| fuel.pressure | 1/17 | GHP | NUMERIC(8,2) / 단위: kPa
| heat_exchanger.corrosion | 1/17 | DOAS | VARCHAR (텍스트형)
| heat_exchanger.fin | 1/17 | DOAS | VARCHAR (텍스트형)
| heat_exchanger.refrig_refrig | 1/17 | AWHP | VARCHAR / 단위: 종류
| heat_exchanger.refrig_water | 1/17 | AWHP | VARCHAR / 단위: 종류
| heat_exchanger.spec | 1/17 | DOAS | VARCHAR (텍스트형)
| noise.power_level | 1/17 | MV_IDU | NUMERIC(5,1) / 단위: dB(A)
| operation_range | 1/17 | AWHP | VARCHAR / 단위: 최소~최대
| pipe.drain | 1/17 | GHP | VARCHAR / 단위: ø,mm
| pipe.water_in | 1/17 | FCU | VARCHAR (텍스트형)
| pipe.water_out | 1/17 | FCU | VARCHAR (텍스트형)
| power.general | 1/17 | AWHP | VARCHAR / 단위: 40
| power.indoor_cooling | 1/17 | GHP | INTEGER (W로 통일) / 단위: kW
| power.indoor_heating | 1/17 | GHP | INTEGER (W로 통일) / 단위: kW
| power.outdoor_cooling | 1/17 | GHP | INTEGER (W로 통일) / 단위: kW
| power.outdoor_heating | 1/17 | GHP | INTEGER (W로 통일) / 단위: kW
| refrigerant.gwp | 1/17 | AWHP | VARCHAR (텍스트형)
| refrigerant.tco2 | 1/17 | AWHP | VARCHAR (텍스트형)
| safety.fuse | 1/17 | MV_IDU | VARCHAR (텍스트형)
| safety.motor_protection | 1/17 | MV_IDU | VARCHAR (텍스트형)
| strainer.material | 1/17 | AWHP | VARCHAR (텍스트형)
| strainer.mesh | 1/17 | AWHP | VARCHAR (텍스트형)
| water_circuit.device | 1/17 | AWHP | VARCHAR (텍스트형)
| water_out_temp.heating | 1/17 | AWHP | VARCHAR / 단위: 최소 ~ 최대

## 03_도메인별_요약
도메인별 요약 — 키 수, 평균 빈도, 카테고리 커버리지
도메인 | 키 수 | 전체 평균 빈도 | 최다 등장 키 | 최소 등장 키 | 권장 처리
1. 능력 (Capacity) | 4 | 7.2/17 | capacity.cooling (12/17) | capacity.legal_refrig (2/17) | ○ 혼합 (핵심만 컬럼)
10. 배관 (Pipe) | 7 | 4.0/17 | pipe.liquid (10/17) | pipe.drain (1/17) | ✕ JSONB 우선
11. 치수/중량 (Dimension/Weight) | 5 | 9.6/17 | dimension.package (13/17) | dimension.general (2/17) | ★ 대부분 컬럼화
12. 소음 (Noise) | 4 | 4.5/17 | noise.heating (9/17) | noise.power_level (1/17) | ✕ JSONB 우선
13. 열교환기 (Heat Exchanger) | 8 | 1.8/17 | heat_exchanger.general (4/17) | heat_exchanger.corrosion (1/17) | ✕ JSONB 우선
14. 응축기/증발기 (Condenser/Evap) - Chiller | 1 | 1.0/17 | condenser.type (1/17) | condenser.type (1/17) | ✕ JSONB 우선
15. 유량 (Flow) | 3 | 1.3/17 | flow.head_loss (2/17) | flow.rated (1/17) | ✕ JSONB 우선
16. 운전조건 (Conditions) | 3 | 1.0/17 | operation_range (1/17) | operation_range (1/17) | ✕ JSONB 우선
17. 보호/안전장치 | 7 | 4.9/17 | safety.general (8/17) | safety.fuse (1/17) | ✕ JSONB 우선
18. 필터 (Filter) | 3 | 2.3/17 | filter.type (5/17) | filter.hood (1/17) | ✕ JSONB 우선
19. 드레인 (Drain) | 3 | 3.7/17 | drain.diameter (5/17) | drain.pump_diameter (1/17) | ✕ JSONB 우선
2. 소비전력 (Power Consumption) | 9 | 3.1/17 | power.cooling (9/17) | power.general (1/17) | ✕ JSONB 우선
20. 전선/통신 (Wire) | 2 | 13.5/17 | wire.power (15/17) | wire.communication (12/17) | ★ 대부분 컬럼화
21. 환기 전용 (Ventilation/ERV/DOAS) | 2 | 1.0/17 | bypass.bypass_mode (1/17) | bypass.bypass_mode (1/17) | ✕ JSONB 우선
23. 외관 (Appearance) | 1 | 3.0/17 | appearance.color (3/17) | appearance.color (3/17) | ✕ JSONB 우선
24. 기타 부속 | 2 | 1.0/17 | strainer.material (1/17) | strainer.material (1/17) | ✕ JSONB 우선
3. 효율 (Efficiency) | 8 | 2.9/17 | efficiency.heating_cop (7/17) | efficiency.cooling_cop (1/17) | ✕ JSONB 우선
4. 운전전류 (Current) | 4 | 3.0/17 | current.cooling (3/17) | current.cooling (3/17) | ✕ JSONB 우선
5. 냉매 (Refrigerant) | 6 | 4.8/17 | refrigerant.charge (10/17) | refrigerant.gwp (1/17) | ✕ JSONB 우선
6. 압축기 (Compressor) | 5 | 5.6/17 | compressor.type (10/17) | compressor.displacement (1/17) | ○ 혼합 (핵심만 컬럼)
7. 송풍기/팬 (Fan) | 16 | 2.8/17 | fan.airflow (7/17) | fan.esp (1/17) | ✕ JSONB 우선
8. 엔진/연료 (Engine/Fuel) - GHP 전용 | 17 | 1.0/17 | engine.dimensions (1/17) | engine.dimensions (1/17) | ✕ JSONB 우선
9. 전원 사양 (Power Supply) | 2 | 6.5/17 | power_supply.main (8/17) | power_supply.range (5/17) | ○ 혼합 (핵심만 컬럼)

## 04_카테고리별_고유항목
각 카테고리에만 존재하는 항목 — 카테고리 정체성
카테고리 | 고유 키 수 | 고유 키 목록 (해당 카테고리에만)
GHP | 24 | efficiency.cooling_cop, efficiency.heat_cold_cop, engine.dimensions, engine.displacement, engine.lube_oil_qty, engine.lube_oil_type, engine.rated_output, engine.rpm, engine.starter, engine.starting_method, engine.type, engine_coolant.concentration, engine_coolant.freezing_point, engine_coolant.qty, fuel.consumption.cooling, fuel.consumption.heating, fuel.consumption.heating_cold, fuel.gas_type, fuel.pressure, pipe.drain, power.indoor_cooling, power.indoor_heating, power.outdoor_cooling, power.outdoor_heating
MV_Super_5 | 0
MV_i | 0
MV_S | 0
MV_IDU | 6 | drain.pump_diameter, fan.indoor.esp, fan.indoor.general, noise.power_level, safety.fuse, safety.motor_protection
MV_Water | 1 | condenser.type
Single_PAC | 0
Single_CST | 1 | efficiency.cop
Single_CVT | 0
AWHP | 12 | compressor.displacement, flow.rated, heat_exchanger.refrig_refrig, heat_exchanger.refrig_water, operation_range, power.general, refrigerant.gwp, refrigerant.tco2, strainer.material, strainer.mesh, water_circuit.device, water_out_temp.heating
Chiller_AC | 1 | efficiency.iplv
Chiller_WC | 0
CDU | 0
FCU | 3 | flow.water, pipe.water_in, pipe.water_out
DOAS | 8 | fan.esp, fan.motor, fan.qty, filter.hood, filter.supply, heat_exchanger.corrosion, heat_exchanger.fin, heat_exchanger.spec
Vent_Commercial | 2 | bypass.bypass_mode, erv.erv_mode
Vent_ERV_DX | 0